## 2#汽轮发电机组出售备件（72项）
附件2： 2#汽轮发电机组备件
序号 | 物料编码 | 物料名称 | 主单位 | 数量 | 所属设备 | 地点 | 备注
79 | 5614060013 | 双联滤油器三通阀装置 型号：LXF50/1.6C/P 通径50mm 压力1.6MPa(热电汽轮机) | 套 | 1 | 背压式汽轮发电机组 | 五金库 | 非随机配件
3 | 5614990386 | 轴承 QF-J3-2（热电车间其他配件） | 台 | 1 | 背压式汽轮发电机组（旧） | 车间库 | 随机配件
41 |  | 不锈钢角型窥视窗 φ89 135° 现场连接油管道 | 只 | 2 | 背压式汽轮发电机组 | 车间库 | 随机配件
42 |  | 螺钉 M8*30 外缸-导叶持环连接件 | 个 | 6 | 背压式汽轮发电机组 | 车间库 | 随机配件
43 |  | 螺钉 M10*20 外缸-导叶持环连接件 | 个 | 12 | 背压式汽轮发电机组 | 车间库 | 随机配件
44 |  | 双支铂热电阻 WZP2-3.2/200/7 装置监视备件 | 件 | 1 | 背压式汽轮发电机组 | 车间库 | 随机配件
45 |  | 双支铂热电阻 WZP2-3.2/150/7 装置监视备件 | 件 | 1 | 背压式汽轮发电机组 | 车间库 | 随机配件
46 |  | 关节轴承 GE25C 调节汽阀H25备件 | 只 | 1 | 背压式汽轮发电机组 | 车间库 | 随机配件
47 |  | 密封圈 速关阀备件 | 只 | 1 | 背压式汽轮发电机组 | 车间库 | 随机配件
48 | 5608060070 | 单向推力球轴承51100（8100） 错油门ND备件 | 只 | 1 | 背压式汽轮发电机组 | 车间库 | 随机配件
49 |  | 可倾瓦径向轴承φ100 | 套 | 2 | 背压式汽轮发电机组 | 车间库 | 随机配件
50 |  | 保护套 L=90 G3/4-M7*2(F) 监视装置 | 只 | 1 | 背压式汽轮发电机组 | 车间库 | 随机配件
51 |  | 密封齿 8*1200 油封环密封齿备件 | 只 | 10 | 背压式汽轮发电机组 | 车间库 | 随机配件
52 |  | 内六角圆柱头螺栓 M20*70 | 个 | 4 | 背压式汽轮发电机组 | 车间库 | 随机配件
53 |  | 内螺纹圆柱销A6*50 汽轮机-齿轮箱联轴器护罩 | 只 | 8 | 背压式汽轮发电机组 | 车间库 | 随机配件
54 |  | 无缝异径接头 21.3*17.3*2RC 疏水冒汽管道 | 只 | 1 | 背压式汽轮发电机组 | 车间库 | 随机配件
55 |  | 密封圈 27*32 监视装置 | 只 | 3 | 背压式汽轮发电机组 | 车间库 | 随机配件
56 |  | 组合垫圈 14-G1/4 监视装置 | 只 | 3 | 背压式汽轮发电机组 | 车间库 | 随机配件
57 |  | 销 5.5*41 推力轴承63/136A备件 | 个 | 14 | 背压式汽轮发电机组 | 车间库 | 随机配件
58 |  | 销 外缸-导叶持环连接件 | 个 | 3 | 背压式汽轮发电机组 | 车间库 | 随机配件
59 |  | 螺纹座 M24*1.5*20 外缸-导叶持环连接件 | 个 | 6 | 背压式汽轮发电机组 | 车间库 | 随机配件
60 |  | 螺纹座 M24*1.5*12 外缸-导叶持环连接件 | 个 | 6 | 背压式汽轮发电机组 | 车间库 | 随机配件
61 |  | 销 危机遮断器备件 | 个 | 1 | 背压式汽轮发电机组 | 车间库 | 随机配件
84 |  | 推力球轴承 53205U | 只 | 4 | 背压式汽轮发电机组 | 车间库 | 随机配件
85 |  | 垫圈 C8.4*13*1.6 外缸-导叶持环连接件 | 个 | 6 | 背压式汽轮发电机组 | 车间库 | 随机配件
86 |  | 垫圈 24.5*38*10 前支座连接件备件 | 个 | 4 | 背压式汽轮发电机组 | 车间库 | 随机配件
87 |  | 垫圈 68*90*20 前支座连接件备件 | 个 | 4 | 背压式汽轮发电机组 | 车间库 | 随机配件
88 |  | 球面垫圈 DA24/DI14 外缸-导叶持环连接件 | 只 | 10 | 背压式汽轮发电机组 | 车间库 | 随机配件
89 |  | 导向片1 危机保安装置备件 | 件 | 1 | 背压式汽轮发电机组 | 车间库 | 随机配件
90 |  | 导向片2 危机保安装置备件 | 件 | 1 | 背压式汽轮发电机组 | 车间库 | 随机配件
91 |  | 板1 后支座连接件备件 | 件 | 6 | 背压式汽轮发电机组 | 车间库 | 随机配件
92 |  | 薄板1 后支座连接件备件 | 件 | 8 | 背压式汽轮发电机组 | 车间库 | 随机配件
93 |  | 薄板2 后支座连接件备件 | 件 | 16 | 背压式汽轮发电机组 | 车间库 | 随机配件
94 |  | 板2 后支座连接件备件 | 件 | 3 | 背压式汽轮发电机组 | 车间库 | 随机配件
95 |  | 薄板3 后支座连接件备件 | 件 | 2 | 背压式汽轮发电机组 | 车间库 | 随机配件
96 |  | 薄板4 后支座连接件备件 | 件 | 4 | 背压式汽轮发电机组 | 车间库 | 随机配件
97 |  | 螺母 M10 外缸-导叶持环连接件 | 个 | 12 | 背压式汽轮发电机组 | 车间库 | 随机配件
98 |  | 组合垫圈 33-G1 | 个 | 4 | 背压式汽轮发电机组 | 车间库 | 随机配件
99 |  | 组合垫圈 27-G3/4 | 个 | 14 | 背压式汽轮发电机组 | 车间库 | 随机配件
100 |  | 组合垫圈 22-G1/2 监视装置及现场连接油管道 | 只 | 47 | 背压式汽轮发电机组 | 车间库 | 随机配件
101 |  | DU衬管 ø6*ø8*6 | 个 | 3 | 背压式汽轮发电机组 | 车间库 | 随机配件
102 |  | DU衬套 ø8/ø10*12 油动机DN备件 | 只 | 3 | 背压式汽轮发电机组 | 车间库 | 随机配件
103 |  | DU衬套 ø44/ø40*50 调节汽阀H25备件 | 只 | 2 | 背压式汽轮发电机组 | 车间库 | 随机配件
104 |  | 速关组合件 | 只 | 1 | 背压式汽轮发电机组 | 车间库 | 随机配件
105 |  | 异径接头 R3/8"-G1/2"F 监视装置 | 只 | 2 | 背压式汽轮发电机组 | 车间库 | 随机配件
106 |  | 套筒1 错油门ND备件 | 个 | 1 | 背压式汽轮发电机组 | 车间库 | 随机配件
107 |  | 套筒2 错油门ND备件 | 个 | 2 | 背压式汽轮发电机组 | 车间库 | 随机配件
108 |  | 飞锤12 危机遮断器备件 | 个 | 2 | 背压式汽轮发电机组 | 车间库 | 随机配件
109 |  | 汽封片一半 ø130*8.5*0.5 汽封片总成 | 套 | 1 | 背压式汽轮发电机组 | 车间库 | 随机配件
110 |  | 汽封片一半 138*8.5*0.25 汽封片总成 | 套 | 1 | 背压式汽轮发电机组 | 车间库 | 随机配件
111 |  | 汽封片 D242.0*8.5*0.25 汽封片总成 | 套 | 1 | 背压式汽轮发电机组 | 车间库 | 随机配件
112 |  | 汽封片一半 242*5.5*0.6*0.3 汽封片总成 | 套 | 1 | 背压式汽轮发电机组 | 车间库 | 随机配件
113 |  | 钩 28*148 危机保安装置备件 | 件 | 1 | 背压式汽轮发电机组 | 车间库 | 随机配件
114 |  | 弹簧 80/11400 危机遮断器备件 | 只 | 1 | 背压式汽轮发电机组 | 车间库 | 随机配件
115 |  | 蝶形弹簧 A63 前支座连接件备件 | 只 | 8 | 背压式汽轮发电机组 | 车间库 | 随机配件
116 |  | 汽封片一半 402*8.5*0.25 汽封片总成 | 套 | 1 | 背压式汽轮发电机组 | 车间库 | 随机配件
117 |  | 滑动轴承 25/32*30 调节汽阀H25备件 | 只 | 4 | 背压式汽轮发电机组 | 车间库 | 随机配件
118 |  | 汽缸螺母 | 个 | 5 | 背压式汽轮发电机组 | 车间库 | 随机配件
119 |  | 内缸螺栓 带螺母 | 个 | 4 | 背压式汽轮发电机组 | 车间库 | 随机配件
120 |  | 汽轮机于齿轮箱联轴器调整垫片 | 只 | 3 | 背压式汽轮发电机组 | 车间库 | 随机配件
121 |  | 螺栓长套φ78.5*63 | 个 | 3 | 背压式汽轮发电机组 | 车间库 | 随机配件
122 |  | 螺栓 M20*80 | 个 | 6 | 背压式汽轮发电机组 | 车间库 | 随机配件
123 |  | 方钢 1.2*28.2 汽封安装用 | 套 | 1 | 背压式汽轮发电机组 | 车间库 | 随机配件
124 |  | 方钢 2.6*0.31 汽封安装用 | 套 | 1 | 背压式汽轮发电机组 | 车间库 | 随机配件
125 |  | 传感器 330104-00-04-10-02-00 装置监视备件 | 件 | 1 | 背压式汽轮发电机组 | 车间库 | 随机配件
126 |  | BN传感器 330106-05-30-10-02-00 装置监视备件 | 件 | 1 | 背压式汽轮发电机组 | 车间库 | 随机配件
141 | 5614060015 | 汽轮机前轴承座油封（改进型） 图号0-2011-1219-00 序号6 汽轮机型号：HNG25/20/12.5 代号T5463 (热电汽轮机) | 套 | 1 | 2#机，前轴承座 | 车间库 | 非随机配件
165 | 5614990228 | T5643汽轮发电机组错油门弹簧 物号：3-9002-1702-00(热电其它配件) | 只 | 2 | 2#机，错油门弹簧 | 车间库 | 非随机配件
180 | 5614060011 | 发电机碳刷架 刷握 10*12.5 (热电汽轮机) | 只 | 5 | 2#机 | 车间库 | 非随机配件
187 | 5614060010 | 碳刷 10*12.5*35 材质：D104 (热电汽轮机) | 只 | 8 | 2#机 | 车间库 | 非随机配件
190 | 5614990209 | 内六角圆柱头螺钉M10*20，材质21CrMoVa-5+3(热电其它配件) | 颗 | 12 | 2#机，内缸螺栓 | 车间库 | 非随机配件
193 | 5614060009 | 碳刷 D172 25*30*65(热电汽轮机) | 只 | 22 | 2#机，发电机碳刷 | 车间库 | 非随机配件

## DCS控制系统出售备件（2项）
DCS控制系统备件
序号 | 物料编码 | 物料说明 | 单位 | 数量 | 所属设备 | 地点
323 | 5614990245 | DCS PS407电源模块（6ES7 407-0KA02-0AA0） 西门子(热电其它配件) | 块 | 1 | DCS系统 | 车间库
324 | 5614990246 | DCS 8路模拟量电流模块（6ES7 650-8AK60-0AA0） 西门子(热电其它配件) | 块 | 2 | DCS系统 | 车间库

## 3#4#炉出售备件（56项）
锅炉备件
序号 | 物料编码 | 物料名称 | 主单位 | 数量 | 所属设备 | 地点
12 | 5614990094 | 环形裙边皮带：400*4*(4+1.5) H=60 L=11120MM(热电其它配件) | 套 | 1 | 给煤机配件（3#炉给煤机） | 五金库
37 | 5614090005 | 给煤机皮带平托辊，托辊尺寸φ89mm*200mm，轴长255mm,轴径φ20mm,材质45#钢（轴头卡槽宽11.5mm，厚度13mm,槽到轴边距5.5mm）(热电皮带给煤机) | 根 | 6 | 给煤机配件 | 五金库
38 | 5614090004 | 给煤机皮带平托辊，托辊尺寸φ89mm*180mm,轴长225mm，轴径φ20mm，材质45#钢（轴头卡槽宽11.5mm，厚度13mm,槽到轴边距5.5mm）(热电皮带给煤机) | 根 | 9 | 给煤机配件 | 五金库
39 | 5614090003 | 给煤机皮带平托辊，托辊尺寸φ89mm*500mm,轴长560mm，轴径φ20mm，材质45#钢（轴头卡槽宽8.5mm，厚度14.5mm,槽到轴边距8.5mm）(热电皮带给煤机) | 根 | 4 | 给煤机配件 | 五金库
40 | 5614090008 | 给煤机皮带立托辊，托辊尺寸φ59mm*142mm,轴长213mm，轴径φ20mm，材质45#钢(热电皮带给煤机) | 根 | 3 | 给煤机配件 | 五金库
41 | 5614990287 | 给煤机皮带托辊，托辊尺寸φ89mm*400mm, （轴头卡槽宽8.5mm，厚度13mm,槽到托辊边距离15mm），材质45#钢(热电其它配件) | 只 | 2 | 给煤机配件 | 五金库
68 | 5614990091 | 扫煤齿轮：NJGC-LL(热电其它配件) | 根 | 2 | 给煤机配件 | 五金库
75 | 5639200051 | 测速传感器：欧姆龙60-12B | 只 | 1 | 给煤机配件 | 五金库
76 | 5639200049 | 称重传感器 SB-5t 带连接件 | 只 | 3 | 给煤机配件 | 五金库
7 | 5614990104 | 不锈钢扫煤链条:NJGC-LT(热电其它配件) | 米 | 10.5 | 给煤机配件 | 车间库
13 | 5614090007 | 给煤机链条刮板材质304，厚度5mm刮板尺寸：长265*宽68*高28mm，刮板安装孔φ10mm，长度方向中心距58mm宽度方向中心距20mm刮面安装四氟，突出高度≥3mm(热电皮带给煤机) | 块 | 1 | 给煤机配件 | 车间库
133 | 5614090005 | 给煤机皮带平托辊，托辊尺寸φ89mm*200mm，轴长255mm,轴径φ20mm,材质45#钢（轴头卡槽宽11.5mm，厚度13mm,槽到轴边距5.5mm）(热电皮带给煤机) | 根 | 1 | 给煤机配件 | 车间库
160 | 5614090006 | 给煤机耐热皮带 耐温：200℃ 带宽：400mm 裙边高度：60mm 皮带总长度：11.30米 (热电皮带给煤机) | 条 | 2 | 给煤机配件（3#炉给煤机） | 车间库
177 | 5614090007 | 给煤机链条刮板材质304，厚度5mm刮板尺寸：长265*宽68*高28mm，刮板安装孔φ10mm，长度方向中心距58mm宽度方向中心距20mm刮面安装四氟，突出高度≥3mm(热电皮带给煤机) | 块 | 5 | 给煤机配件 | 车间库
183 | 5614990104 | 不锈钢扫煤链条:NJGC-LT(热电其它配件) | 米 | 7 | 给煤机配件 | 车间库
186 | 5614990174 | K2型附件（刮板链条接头，不锈钢扫煤链条NJGC-LT配件）(热电其它配件) | 只 | 8 | 给煤机配件 | 车间库
28 | 5614990084 | 金属膜片联轴器 DJM09(风机侧?95×130、电机侧?80×170）带膜片(热电其它配件) | 套 | 1 | 高温高压锅炉-锅炉风机 | 五金库
60 | 5614990079 | 电接点液位计触点（电接点数19）(热电其它配件) | 副 | 1 | 高温高压锅炉-水位计配件 | 五金库
69 | 5614990080 | 高能点火枪（WGD-ZQ-18/1000，直径？18，长度1000mm，材质不锈钢）(热电其它配件) | 只 | 2 | 高温高压锅炉-点火系统备件 | 五金库
77 | 5606016010 | 止回阀 H61Y-10MPa，DN32，接管Φ38*4，P=9.81MPa t=230℃，材质20G | 只 | 1 | 高温高压锅炉 | 五金库
86 | 5614120051 | 平底风帽 φ10.5 材质要求：ZG8Cr26Ni9Mn3NRe （附图：按图纸要求制作，只做件1风帽头即可）(热电流化床锅炉) | 只 | 37 | 高温高压锅炉 | 五金库 | 92.5 | 风帽重量
87 | 5614120057 | 风帽（4只孔φ11 4只孔φ15）底部带十字槽 材质要求：ZG8Cr26Ni9Mn3NRe(热电流化床锅炉) | 只 | 24 | 高温高压锅炉 | 五金库 | 60 | 风帽重量
90 | 5614120051 | 平底风帽 φ10.5 材质要求：ZG8Cr26Ni9Mn3NRe （附图：按图纸要求制作，只做件1风帽头即可）(热电流化床锅炉) | 只 | 40 | 高温高压锅炉 | 五金库 | 100 | 风帽重量
91 | 5614120052 | 风帽 φ11 底部带十字槽 材质要求：ZG8Cr26Ni9Mn3NRe （附图：按图纸要求制作，只做件1风帽头即可）(热电流化床锅炉) | 只 | 43 | 高温高压锅炉 | 五金库 | 107.5 | 风帽重量
92 | 5614120053 | 返料风帽φ3 材质要求：ZG8Cr26Ni9Mn3NRe （附图：按图纸要求制作，只做件1风帽头即可）(热电流化床锅炉) | 只 | 6 | 高温高压锅炉 | 五金库
93 | 5631990079 | 摆线针轮减速机 XWD-6 速比71 电机型号：YPF100L-4 B5 3kW 1435r/min） | 台 | 1 | 高温高压锅炉 | 五金库
100 | 5614990087 | 喷吹装置防爆电磁阀（乙炔）CE1S-BE 通径25mm压力0-0.8Mpa 电压AC220 (热电其它配件) | 只 | 1 | 高温高压锅炉-燃气脉冲吹灰系统 | 五金库
101 | 5614990088 | 电磁阀（压缩空气）CE1S-B 通径25mm压力0-0.8Mpa 电压AC220 (热电其它配件) | 只 | 1 | 高温高压锅炉-燃气脉冲吹灰系统 | 五金库
102 | 5614990236 | 罗茨风机皮带 SPZ 1140 Lw/3V450(热电其它配件) | 条 | 3 | 高温高压锅炉-炉前石灰石风机 | 五金库
103 | 5614990083 | 三角皮带 SPB1250(热电其它配件) | 条 | 6 | 高温高压锅炉-返料灰罗茨风机 | 五金库
108 | 5639010659 | 不锈钢耐震压力表YN-100B,量程：0-25MPa,精度等级1.6,安装螺纹 M20*1.5,表盘直径Y100mm | 只 | 1 | 高温高压锅炉-压力表 | 五金库
109 | 5639019022 | 不锈钢压力表：Y-250B （0-25）MPa | 只 | 1 | 高温高压锅炉-压力表 | 五金库
23 | 5614980014 | 托辊轴 φ40，L=190 水冷出渣机(热电零星加工) | 根 | 4 | 高温高压锅炉-3#锅炉滚筒式冷渣机 | 五金库
24 | 5614980015 | 托辊 φ190，L=97 水冷出渣机(热电零星加工) | 个 | 4 | 高温高压锅炉-3#锅炉滚筒式冷渣机 | 五金库
25 | 5614980016 | 托辊盖 φ145，L=10 水冷出渣机(热电零星加工) | 个 | 8 | 高温高压锅炉-3#锅炉滚筒式冷渣机 | 五金库
1 |  | 锅炉点火器电动推进装置WTDD-1-300 | 套 | 2 | 高温高压锅炉-点火系统备件 | 车间库
8 | 5614120052 | 风帽 φ11 底部带十字槽 材质要求：ZG8Cr26Ni9Mn3NRe （附图：按图纸要求制作，只做件1风帽头即可）(热电流化床锅炉) | 只 | 15 | 高温高压锅炉 | 车间库
9 |  | 平底风帽 φ10.5 （4只孔φ10.5 4只孔φ15）材质要求：ZG8Cr26Ni9Mn3NRe （附图：按图纸要求制作，只做件1风帽头即可）(热电流化床锅炉) | 只 | 4 | 高温高压锅炉 | 车间库
10 |  | 风帽接管 直管 | 只 | 15 | 高温高压锅炉 | 车间库
11 |  | 风帽接管 弯管 | 只 | 4 | 高温高压锅炉 | 车间库
12 |  | 反料仓风帽垫片 | 只 | 5 | 高温高压锅炉 | 车间库
14 |  | 锅炉水位计电接点 压入式 φ22*12*115 | 只 | 15 | 高温高压锅炉 | 车间库
15 |  | 水位计电极点座 | 只 | 1 | 高温高压锅炉 | 车间库
20 |  | SCR声波吹灰器膜片WS-10 | 个 | 2 | 高温高压锅炉-声波吹灰膜片 | 车间库
24 |  | 脉冲吹灰器点火器 （MCD点火器VII型） | 只 | 1 | 高温高压锅炉-燃气脉冲吹灰系统 | 车间库
25 |  | 脉冲吹灰器放电器 （MCD点火器VII型） | 只 | 4 | 高温高压锅炉-燃气脉冲吹灰系统 | 车间库
26 |  | 双色水位计光源控制仪 | 只 | 1 | 高温高压锅炉水位计 | 车间库
131 | 5603990115 | 圆形金属补偿器，整体304，接管325*8，L=700，轴向120mm，径向20mm，压力：1.0Mpa，温度198°C，法兰连接，内表面要求光滑平整。 | 只 | 1 | 高温高压锅炉-溜煤管 | 车间库
138 | 5614120053 | 返料风帽φ3 材质要求：ZG8Cr26Ni9Mn3NRe （附图：按图纸要求制作，只做件1风帽头即可）(热电流化床锅炉) | 只 | 1 | 高温高压锅炉 | 车间库
169 | 5614990363 | 西门子DP接头 6ES7 972-0BA42-0XA0 带编程口（热电流量计配件）（热电车间其他配件） | 只 | 2 | 高温高压锅炉-流量计 | 车间库
174 | 5614990083 | 三角皮带 SPB1250(热电其它配件) | 条 | 3 | 高温高压锅炉-返料灰罗茨风机 | 车间库
179 | 5626380563 | 陶瓷线绕珐琅被釉电阻器 RX20-50W 5KJ | 只 | 5 | 高温高压锅炉，点火器 | 车间库
181 | 5614990260 | 汽包人孔垫（内径φ425+0.50，外径φ520-0.5，厚度2mm，材质为金属复合垫片RSB1222）(热电其它配件) | 只 | 5 | 高温高压锅炉-锅筒 | 车间库
184 | 5614990082 | 三角皮带 3V-450(热电其它配件) | 条 | 7 | 高温高压锅炉-炉前石灰石风机 | 车间库
189 | 5614990081 | 雾化片（外径∅25，内径∅1.6，材质3Cr13）(热电其它配件) | 片 | 10 | 高温高压锅炉-点火系统备件 | 车间库
191 | 5614990195 | 双色液位计易损件（云母片、衬垫、密封组件，双色水位计型号为B69SW）(热电其它配件) | 套 | 15 | 高温高压锅炉-水位计 | 车间库

## 4#脱硫除尘出售备件（15项）
4#脱硫除尘备件
序号 | 物料编码 | 物料名称 | 主单位 | 数量 | 所属设备 | 地点
16 |  | 布袋除尘器滤袋 直径160mm 长度7m | 只 | 3 | 布袋除尘器 | 车间库
17 |  | 布袋除尘器滤袋 直径160mm 长度6m | 只 | 3 | 布袋除尘器 | 车间库
18 |  | 布袋除尘器滤袋 直径160/70mm 长度8m 干式超净脱硫专用滤袋 | 只 | 3 | 布袋除尘器 | 车间库
19 |  | 消石灰除尘器滤袋，涤纶，φ130*2450mm（除尘器型号LFMC-36） | 只 | 5 | 布袋除尘器 | 车间库
27 |  | 皮带 1600Lw/3V-630 | 条 | 24 | 脱硫脱硝除尘罗茨风机 | 车间库
35 |  | 工艺水喷枪 | 件 | 2 | 脱硫脱硝除尘 | 车间库
36 |  | 水平烟道氨水喷枪 | 件 | 1 | 脱硫脱硝除尘 | 车间库
37 |  | 炉膛氨水喷枪 | 件 | 1 | 脱硫脱硝除尘 | 车间库
38 |  | SNCR喷枪软管 304SS 2.0m | 根 | 4 | 脱硫脱硝除尘 | 车间库
39 |  | COA喷枪软管 304SS衬四氟 2.0m | 根 | 4 | 脱硫脱硝除尘 | 车间库
145 | 5614990294 | 电感式接近开关 NI15-M30-OD61L-Q12(热电其它配件) | 只 | 1 | 布袋除尘器，除尘器顶脉冲吹灰装置，测转速 | 车间库
146 | 5606550115 | 梭阀 LJQ-S25 (DN25 PN16 type:NC Ctrl Pressure： 0.3-0.8Mpa Seal:FPM Temperature:-20-150℃) | 只 | 1 | 布袋除尘器，仓泵压缩空气管道 | 车间库
147 | 5614990291 | 除尘器膜片 外径227mm 安装孔数8个(热电其它配件) | 片 | 1 | 布袋除尘器，除尘器顶脉冲吹灰装置 | 车间库
167 | 5606550325 | 三叶罗茨风机专用泄压阀 1寸外螺纹连接 压力范围0.015~0.2Mpa （材质：螺杆黄铜/内部弹簧304不锈钢） | 只 | 2 | 布袋除尘器，清灰/流化风机 | 车间库
171 | 5609050104 | 压簧 外径φ23.5*线径φ1.9 弹簧长度63mm 总圈数12 两端并紧磨平 材质304 | 只 | 2 | 布袋除尘器，除尘器顶脉冲吹灰装置 | 车间库

## 脱硝出售备件（2项）
脱硝备件
序号 | 物料编码 | 物料名称 | 主单位 | 数量 | 所属设备 | 地点
32 |  | SNCR炉膛喷枪喷嘴1/4KSAMM0738 材质：哈氏合金 | 个 | 2 | 脱硝系统 | 车间库
33 |  | SNCR水平烟道喷枪喷嘴1/4KSAMM0965 材质：哈氏合金 | 个 | 1 | 脱硝系统 | 车间库

## 离心泵出售备件（16项）
给水泵备件
序号 | 物料编码 | 物料名称 | 主单位 | 数量 | 所属设备 | 地点
26 | 5625011508 | 双平衡鼓（高压给水泵DG65-120配套，材质3Cr13）(水泵配件) | 只 | 1 | 锅炉给水泵 | 五金库
31 | 5625011507 | 轮毂密封环（高压给水泵DG65-120配套，材质3Cr13）(水泵配件) | 只 | 1 | 锅炉给水泵 | 五金库
32 | 5625011509 | 平衡套压板（高压给水泵DG65-120配套，材质1Cr13MoS）(水泵配件) | 块 | 1 | 锅炉给水泵 | 五金库
33 | 5625011510 | 间隔环（高压给水泵DG65-120配套，材质3Cr13）(水泵配件) | 只 | 1 | 锅炉给水泵 | 五金库
34 | 5625011511 | 平衡套（高压给水泵DG65-120配套，材质1Cr13MoS）(水泵配件) | 只 | 1 | 锅炉给水泵 | 五金库
35 | 5625011512 | 叶轮卡环（高压给水泵DG65-120配套，材质40Cr13）(水泵配件) | 只 | 1 | 锅炉给水泵 | 五金库
36 | 5625011514 | 82轴瓦（高压给水泵DG65-120配套，材质ZChSnSb11-6）(水泵配件) | 付 | 2 | 锅炉给水泵 | 五金库
53 | 5625011503 | 吸入段密封环（高压给水泵DG65-120配套，材质1Cr13MoS）(水泵配件) | 只 | 1 | 锅炉给水泵 | 五金库
54 | 5625011504 | 中段密封环（高压给水泵DG65-120配套，材质1Cr13MoS）(水泵配件) | 只 | 11 | 锅炉给水泵 | 五金库
55 | 5625011505 | 首级叶轮密封环（高压给水泵DG65-120配套，材质3Cr13）(水泵配件) | 只 | 1 | 锅炉给水泵 | 五金库
56 | 5625011506 | 次级叶轮密封环（高压给水泵DG65-120配套，材质3Cr13）(水泵配件) | 只 | 11 | 锅炉给水泵 | 五金库
107 | 5625011513 | 联轴器（高压给水泵DG65-120配套，要求带膜片，450kW/380V）一台泵一套联轴器(水泵配件) | 副 | 1 | 锅炉给水泵 | 五金库
40 | 5614990107 | 法兰密封环 八角垫 R35 材质：S304(热电其它配件) | 只 | 2 | 锅炉给水泵 | 车间库
153 | 5614990394 | 机械密封 集装式 动静环材质：石墨 O型圈材质：氟胶 （高压给水泵DG65-120×12，工作温度-40~250℃，工作压力26Mpa）（热电车间其他配件） | 只 | 1 | 锅炉给水泵 | 车间库
154 | 5614990107 | 法兰密封环 八角垫 R35 材质：S304(热电其它配件) | 只 | 1 | 锅炉给水泵，出口法兰 | 车间库
105 | 5609109534 | 机封 CDLF65-50 (泵体厂家：安徽莱恩电泵) | 套 | 2 | 锅炉除盐水泵 | 五金库
Note on E15: rdcj: 加入后超上限1只

## 其他出售备件（112项）
其他出售备件
序号 | 物料编码 | 物料名称 | 主单位 | 数量 | 备注 | 地点
1 | 5607271021 | 1#除尘器滤袋≥580g/㎡ pps 防油防水 φ163*7000 | 只 | 360 | 除尘器 | 五金库
2 | 5614120041 | 管夹（低过） 图号：ZG3712-2001 材质:1Gr20Ni14Si2(热电流化床锅炉) | 片 | 45 | 锅炉 | 五金库
3 | 5614120038 | 管夹（高过） 图号：51170-4 材质:1Gr20Ni14Si2(热电流化床锅炉) | 片 | 35 | 锅炉 | 五金库
4 | 5614120037 | 管夹（高过） 图号：51170-3 材质:1Gr20Ni14Si2(热电流化床锅炉) | 片 | 35 | 锅炉 | 五金库
5 | 5614120040 | 管夹（低过） 图号：ZG3711-01/No.2（0.26kg） 材质:1Gr20Ni14Si2(热电流化床锅炉) | 片 | 15 | 锅炉 | 五金库
6 | 5614120035 | 梳形板 图号：51170-9 材质:1Gr20Ni14Si2(热电流化床锅炉) | 只 | 4 | 锅炉 | 五金库
7 | 5614120036 | 梳形板 图号：51170-10 材质:1Gr20Ni14Si2(热电流化床锅炉) | 只 | 20 | 锅炉 | 五金库
8 | 5614120039 | 管夹（低过） 图号：ZG3711-01/No.1（0.27kg） 材质:1Gr20Ni14Si2(热电流化床锅炉) | 片 | 20 | 锅炉 | 五金库
9 | 5614120042 | 防磨板 图号：51170-5 材质:1Gr20Ni14Si2(热电流化床锅炉) | 片 | 40 | 锅炉 | 五金库
10 | 5614120043 | 吊箍 图号：51170-8-2 材质:1Gr20Ni14Si2(热电流化床锅炉) | 只 | 5 | 锅炉 | 五金库
11 | 5614120044 | 吊箍 图号：51170-8-5 材质:1Gr20Ni14Si2(热电流化床锅炉) | 只 | 5 | 锅炉 | 五金库
13 | 5614990020 | 防磨套管 φ45 图号：ZG2007-2001 材质Q235-A.F(热电其它配件) | 只 | 305 | 短管 | 五金库
14 | 5614100006 | 除尘器顶盖密封条 1550*650 (热电除尘器) | 条 | 12 | 除尘器 | 五金库
15 | 5614100007 | 除尘器顶盖密封条 1750*650(热电除尘器) | 条 | 12 | 除尘器 | 五金库
16 | 5614990032 | 防爆盖档环（防爆盖型号：508型压力真空释放阀） (热电其它配件) | 只 | 2 | 灰仓防爆盖 | 五金库
17 | 5614990034 | 防爆盖真空环 （防爆盖型号：508型压力真空释放阀）(热电其它配件) | 只 | 2 | 灰仓防爆盖 | 五金库
18 | 5614990033 | 防爆盖档环弹簧 （防爆盖型号：508型压力真空释放阀）(热电其它配件) | 只 | 2 | 灰仓防爆盖 | 五金库
19 | 5614980006 | 制动轮联轴器 d=300，m=3，z=40 (热电零星加工) | 套 | 1 | 上煤卷扬机 | 五金库
20 | 5606220008 | 淹没式电磁脉冲阀 DMF-Y-76S G3" | 只 | 3 |  | 五金库
21 | 5606990171 | 脉冲阀膜片3"(脉冲阀型号 DMF-Y-76S G3") | 片 | 7 |  | 五金库
22 | 5614990052 | 一体化三阀组 配套EJA差压变送器用(热电其它配件) | 只 | 3 |  | 五金库
27 | 5614990040 | 电力液压推动器 MYT1-45Z/6 额定推力450N 额定行程60mm(热电其它配件) | 台 | 1 | 上煤机配件 | 五金库
29 | 5606011064 | 止回阀H44H-100 DN80 PN100 材质WCB | 只 | 1 | 高温高压阀 | 五金库
30 | 5614980004 | 仓式气力输送泵孔板 LD-1.0 RZZ-195 (热电零星加工) | 套 | 2 | 仓泵 | 五金库
42 | 5614140010 | 齿轮 16牙(热电老锅炉) | 件 | 2 | 锅炉 | 五金库
43 | 5614140008 | 皮带轮 4槽 φ12(热电老锅炉) | 件 | 2 | 锅炉 | 五金库
44 | 5614140011 | 皮带轮 4槽 φ19(热电老锅炉) | 件 | 3 | 锅炉 | 五金库
45 | 5614140012 | 链轮 0.8A 16牙(热电老锅炉) | 件 | 5 | 锅炉 | 五金库
46 | 5614140015 | 链轮 16牙(热电老锅炉) | 件 | 7 | 锅炉 | 五金库
47 | 5614140016 | 链轮 0.8A 24牙(热电老锅炉) | 件 | 8 | 锅炉 | 五金库
48 | 5614990005 | 柱销联轴器 DGR12-25*7(热电其它配件) | 套 | 1 | 锅炉 | 五金库
49 | 5614140002 | 斜形齿轮 60齿(热电老锅炉) | 件 | 1 | 锅炉 | 五金库
50 | 5614140003 | 链轮 30齿 250*55(热电老锅炉) | 件 | 1 | 锅炉 | 五金库
51 | 5614130006 | 煤车钢索配重轮 配轴承2只(热电上煤机) | 套 | 3 | 上煤机配件 | 五金库
52 | 5614130005 | 煤车钢索导向轮 配轴承2只(热电上煤机) | 套 | 2 | 上煤机 | 五金库
57 | 5606090102 | 气动阀 K22JK-40(热电上煤机) | 只 | 6 | 上煤机 | 五金库
58 | 5606090101 | 气动阀 K22JK-25(热电上煤机) | 只 | 2 | 上煤机 | 五金库
59 | 5640990053 | 电接点水位表电极 水位表型号：UDG PN10L-600 | 只 | 10 | 锅炉水位计配件 | 五金库
61 | 5609109012 | 机封 108-8热电样品 | 付 | 2 | 锅炉给水泵 | 五金库
62 | 5609100703 | 水泵机封 65Y-60(103AWK-45) 热电专用 | 付 | 1 | 锅炉给水泵 | 五金库
63 | 5614990194 | 截止阀铜螺母 （阀门型号：LJ61Y-P54.140V PN14MPa DN65，接管?76×7.0，温度545℃，材质12Cr1MoV）(热电其它配件) | 只 | 2 | 高温高压阀门 | 五金库
64 | 5614990074 | 变压器呼吸器 型号0.5kg 双呼吸 蓝色硅胶 方四孔法兰连接 法兰中心距85mm(热电其它配件) | 个 | 2 | 2025年淘汰变压器 | 五金库
65 | 5609072002 | 椭圆金属缠绕石墨垫片 87.3*100.3*101.3*114.3*2 | 只 | 4 | 锅炉人孔垫片 | 五金库
66 | 5614170002 | 轴套(轴封处) φ60/φ45 泵型号DG46-50*10(热电锅炉给水泵) | 付 | 2 | 给水泵配件 | 五金库
67 | 5614170001 | 平衡盘 泵型号DG46-50*10(热电锅炉给水泵) | 只 | 2 | 给水泵配件 | 五金库
70 | 5614030001 | 计量泵膜片(热电水处理设备) | 只 | 6 | 老计量泵 | 五金库
71 | 5614140009 | 出渣机滚筒 订做(热电老锅炉) | 件 | 1 | 10T炉 | 五金库
72 | 5614990021 | 圆形非金属膨胀节 Φ450 L=350(热电其它配件) | 只 | 1 | 锅炉配件 | 五金库
73 | 5614060001 | 滤网 LY-24/25W-2(热电汽轮机) | 只 | 1 | 汽机 | 五金库
78 | 5614990029 | 仓泵翻版进料阀：上口DN200，下口DN400，高H580 （仓式气力输送泵型号：L-1.2 RZZ-195)(热电其它配件) | 台 | 1 |  | 五金库
80 | 5606112002 | 电动阀门加长装置 | 只 | 1 |  | 五金库
81 | 5614120008 | 风帽 φ5.0(热电 流化床锅炉) | 只 | 200 | 锅炉 | 五金库
82 | 5614120034 | 炉门900-450（装配件，代号:ZG5530.0-97)ZG-35/3.82-M流化床锅炉用(热电流化床锅炉) | 只 | 1 | 锅炉 | 五金库
83 | 5614120007 | 风帽 φ4.5(热电 流化床锅炉) | 只 | 60 | 锅炉 | 五金库
84 | 5614120032 | 中隔板 图号：51131-6 材料：含铬耐热铸铁 ZG-35/3.82-M流化床锅炉用(热电流化床锅炉) | 块 | 12 | 锅炉 | 五金库
85 | 5614120033 | 加强圈手孔装置 图号：ZG5104.0-95，提供材质证明书 ZG-35/3.82-M流化床锅炉用(热电流化床锅炉) | 套 | 2 | 锅炉 | 五金库
88 | 5614990289 | 电力液压推杆制动器 YWZ-300/45 制动轮直径300mm 制动力矩630N?M 通电持续率40% 操作频率720次/小时(热电其它配件) | 套 | 1 | 上煤机 | 五金库
89 | 5614130011 | 卷扬机制动轮刹车片（电力液压推杆制动器型号YWZ-300/45配件） | 付 | 1 | 上煤机 | 五金库
94 | 5626301207 | 熔断器座 1A-16A | 付 | 1 | 汽轮机 | 五金库
95 | 5626261004 | 直流接触器 CZO-40/20 220V 40A | 只 | 2 | 汽轮机 | 五金库
96 | 5606051160 | 圆形手动通风蝶阀 D341S-2.5C DN600 适用温度≤150℃ 介质：锅炉尾气（具有腐蚀性），密封性能好 碳钢。 | 只 | 1 | 锅炉烟道 | 五金库
97 | 5606564022 | 凸面对焊法兰盘 DN100 PN100 | 只 | 4 | 锅炉 | 五金库
99 | 5606022002 | 减压阀 QTY-40 | 只 | 1 | 除尘器 | 五金库
106 | 5625010231 | 联轴器 DG46-50*10 | 付 | 1 | 锅炉给水泵 | 五金库
21 |  | 调压阀QTY-10 DN25 | 只 | 1 | 脱硫脱硝除尘 | 车间库 | RD3.1
23 |  | 撞击器 RX2 RX1 1000V | 只 | 3 |  | 车间库 | RD3.2
28 |  | 瑞基电动阀铜套 | 只 | 1 | 高温高压锅炉阀门 | 车间库 | RD4.3
30 |  | 仓泵进料阀开关行程连接头 材质：四氟 内孔螺纹M8*外径φ30*长度39 | 只 | 2 | 脱硫脱硝除尘 | 车间库 | RD4.3
31 |  | 罗托克电动阀铜套 | 只 | 2 | 锅炉电动阀 | 车间库 | RD4.3
34 |  | COA喷枪喷嘴UM-A-SiC-2205-90-0-1055-2205 材质：SiC/2205 | 个 | 2 | 脱硫脱硝除尘 | 车间库 | RD4.4
127 | 5606550244 | 双闸板气动出料阀 DN80 | 只 | 1 | 石灰石输送系统，仓泵 | 车间库 | RD1.0
128 | 5614120010 | 气缸 QG100*200(热电 流化床锅炉) | 件 | 1 | 石灰石输送系统 | 车间库 | RD1.0
129 | 5614120011 | 气缸 QG63*200(热电 流化床锅炉) | 件 | 1 | 石灰石输送系统 | 车间库 | RD1.0
130 | 5614990015 | 气动进气阀 型号10F DN50 PN0.6 气缸 QG_(工作压力0.1-1.0MPa)(热电其它配件) | 套 | 1 | 石灰石输送系统 | 车间库 | RD1.0
132 | 5614980006 | 制动轮联轴器 d=300，m=3，z=40 (热电零星加工) | 套 | 1 | 底开式单斗上煤机 | 车间库 | RD12（备件房）
134 | 5614990288 | 十字滑块联轴器 内孔φ80mm 键槽宽28mm （上煤机减速机输出端用，减速机型号JZQ500 i48.57 ）(热电其它配件) | 套 | 1 | 底开式单斗上煤机 | 车间库 | RD2.0
135 | 5614130001 | 减速机输入轴 (热电上煤机) | 件 | 1 | 底开式单斗上煤机，减速机 | 车间库 | RD2.1
136 | 5607340205 | 黄油杯 M14 50ML | 只 | 1 | 底开式单斗上煤机，轴承座 | 车间库 | RD2.2
137 | 5614990258 | 10B-1链轮 齿数28 齿厚8mm齿顶圆直径147mm台阶直径72mm轴孔直径30mm键宽8mm链轮总厚度28mm 材质 45#钢 （标准GBT1243-2006） | 只 | 1 | 石灰石输送系统，石灰石卸料器 | 车间库 | RD2.2
139 | 5614990257 | 10B-1链轮 齿数15齿厚8mm齿顶圆直径82mm台阶直径54mm轴孔直径35mm键宽10mm链轮总厚28mm材质 45#钢 （标准GBT1243-2006） | 只 | 1 | 石灰石输送系统，石灰石卸料器 | 车间库 | RD2.2
140 | 5631050018 | 蜗杆减速机 WD40-40-Ⅰ 规格1.5 速比1：40 | 台 | 1 | 底开式单斗上煤机 | 车间库 | RD2.2
143 | 5606140153 | 空气过滤器 DN50 QSL | 只 | 1 | 石灰石输送系统 | 车间库 | RD3.1
144 | 5606990198 | 铜滤芯 （用于XMC过滤减压阀AW-5000 调压范围0.05-0.85Mpa） | 只 | 1 | 燃烧脉冲吹灰装置，压缩空气减压阀 | 车间库 | RD3.1
148 | 5614990319 | 脉冲喷吹电控仪 TKZM-10（热电车间其他配件） | 套 | 1 | 石灰石输送系统，除尘器 | 车间库 | RD3.4
149 | 5614990247 | 滚子链联轴器GL6 J1型 轴孔直径35mm轴孔长度60mm键槽宽10mm标准GB6069-1985(热电其它配件) | 套 | 1 | 底料系统，底料输送机 | 车间库 | RD4.3
150 | 5609050069 | 弹簧 φ3*30*350*35 （线径*外径*自由长度*总圈数） | 根 | 1 | 底开式单斗上煤机 | 车间库 | RD4.3
151 | 5614990218 | 罗托克调节阀铜套 铜套编号32852CH（调节阀系列号ET35410301，执行器型号IQC10F10A）(热电其它配件) | 只 | 1 | 电动阀 | 车间库 | RD4.3
152 | 5614990315 | 喷枪1/4KHAMD105*8-60 L900mm（热电车间其他配件） | 只 | 1 | 脱硝系统，老锅炉脱硝喷枪 | 车间库 | RD4.4
155 | 5614990035 | 防爆盖隔膜 （防爆盖型号：508型压力真空释放阀）(热电其它配件) | 只 | 1 | 石灰石输送系统 | 车间库 | RD5.6
156 | 5614990034 | 防爆盖真空环 （防爆盖型号：508型压力真空释放阀）(热电其它配件) | 只 | 1 | 石灰石输送系统 | 车间库 | RD5.6
157 | 5614990033 | 防爆盖档环弹簧 （防爆盖型号：508型压力真空释放阀）(热电其它配件) | 只 | 1 | 石灰石输送系统 | 车间库 | RD5.6
158 | 5614990032 | 防爆盖档环（防爆盖型号：508型压力真空释放阀） (热电其它配件) | 只 | 1 | 石灰石输送系统 | 车间库 | RD5.6
159 | 5609040336 | 链条10B-1（标准GBT1243-2006） | 米 | 1.5 | 石灰石输送系统，石灰石卸料器 | 车间库 | RD2.2
161 | 5614980029 | 上煤机铜套 φ110，L=105(热电零星加工) | 个 | 2 | 底开式单斗上煤机 | 车间库 | RD2.1
162 | 5614980009 | 煤斗上滚轮 Φ74，L=32卷扬机(热电零星加工) | 个 | 2 | 底开式单斗上煤机 | 车间库 | RD2.2
163 | 5614980022 | 拉杆Ⅱ M26,L=145(热电零星加工) | 个 | 2 | 底开式单斗上煤机 | 车间库 | RD2.2
164 | 5614980008 | 煤斗下滚轮 Φ70，L=21卷扬机(热电零星加工) | 个 | 2 | 底开式单斗上煤机 | 车间库 | RD2.2
166 | 5614990312 | CS-V型压差发讯器（热电车间其他配件） | 只 | 2 | 锅炉 | 车间库 | RD2.3
168 | 5606022002 | 减压阀 QTY-40 | 只 | 2 | 石灰石输送系统 | 车间库 | RD3.1
170 | 5614990030 | 仓泵进料阀塑料密封圈 DN200 （上下各1片）(热电其它配件) | 套 | 2 | 石灰石输送系统，仓泵 | 车间库 | RD3.4
172 | 5614980010 | 煤斗上滚轮轴 Φ40，L=75卷扬机(热电零星加工) | 个 | 3 | 底开式单斗上煤机 | 车间库 | RD2.2
173 | 5606220001 | 电磁脉冲阀 DMF-Z-20 | 件 | 3 | 石灰石输送系统，除尘器脉冲阀 | 车间库 | RD3.1
176 | 5614980018 | 煤车轮 φ190，L=70(热电零星加工) | 个 | 4 | 底开式单斗上煤机 | 车间库 | RD2.1
178 | 5614990256 | 带弹性锁片连接链节 链条型号10B-1（标准GBT1243-2006） | 只 | 5 | 石灰石输送系统，石灰石卸料器 | 车间库 | RD2.2
182 | 5614120045 | 紫铜垫片 φ17*22*2(热电流化床锅炉) | 片 | 5 | 高温高压锅炉，仪表垫片 | 车间库 | RD5.4
185 | 5609051009 | 煤车拉簧 φ8*50*240 | 只 | 8 | 底开式单斗上煤机 | 车间库 | RD2.2
188 | 5614120046 | 紫铜垫片φ22 23*39*3 （内*外*厚）(热电流化床锅炉) | 片 | 8 | 高温高压锅炉，仪表用垫片 | 车间库 | RD5.4
192 | 5609090040 | 快速接头φ8 螺纹M10*1 | 只 | 20 | 给煤机，轴承座 | 车间库 | RD2.2
194 | 5609090039 | 快速接头φ8 螺纹M6*1 | 只 | 24 | 给煤机 | 车间库 | RD2.2
195 | 5614990010 | ZC60-18/16Z相序鉴别模块 YK-2(热电其它配件) | 块 | 1 | 中温中压蒸汽管道老电动阀 | 车间库 | RD3.3
196 | 5614990011 | ZC60-18/16Z控制模块 DGN-2(热电其它配件) | 块 | 1 | 中温中压常州电站辅机 ZC 系列 | 车间库 | RD3.3
198 | 5614990313 | 电动调节阀主板PSAP5（热电车间其他配件） | 块 | 1 |  | 车间库 | RD3.3